## Sheet1
编号 | 名称 | 类型 | 功能说明
1 | ADC_CH4/DAC_OUT/P0.0 | 输入/输出 | ADC 通道 4/ADC 输出/P0.0，内置可软件开启的 10k 上拉电阻
2 | RSTN/P0.2 | 输入/输出 | RSTN/P0.2，默认作为 RSTN 使用，外部接一个 10nF~100nF 的电容到地即可，内部已有 100k 上拉电阻。建议 PCB 上在 RSTN 和 AVDD 之间放一个 10k~20k 的上拉电阻，外部有上拉电阻的情况，RSTN 的电容固定为 100nF。
3 | AVSS | 地 | 系统地
4 | AVDD | 电源 | 芯片电源输入。片外去耦电容建议≥1uF，并尽量靠近 AVDD 引脚
5 | P3.2 | 输入/输出 | P3.2
6 | SCL/TIM2_CH0/ADC_CH7/P0.3 | 输入/输出 | IIC 时钟/Timer2 通道 0/ADC 通道 7/P0.3
7 | SDA/TIM2_CH1/ADC_CH8/P0.4 | 输入/输出 | IIC 数据/Timer2 通道 1/ADC 通道 8/P0.4
8 | ADC_CH9/P0.5 | 输入/输出 | ADC 通道 9/P0.5
9 | UART1_TX(RX)/TIM1_CH0/P0.6 | 输入/输出 | UART1_TX(RX)/Timer1 通道 0/P0.6，内置可软件开启的 10k 上拉电阻
10 | UART1_TX(RX)/TIM1_CH1/P0.7 | 输入/输出 | UART1_TX(RX)/Timer1 通道 1/P0.7，内置可软件开启的 10k 上拉电阻
11 | MCPWM_CH1P/TIM2_CH0/P2.11 | 输入/输出 | 电机 PWM 通道 1 高边/Timer2 通道 0/P2.11
12 | MCPWM_CH1N/TIM2_CH1/ADC_TRIG2/P2.12 | 输入/输出 | 电机 PWM 通道 1 低边/Timer2 通道 1/ADC 触发信号 2/P2.12
13 | HALL_IN0/TIM3_CH0/ADC_CH15/CMPO_IP1/P0.11 | 输入/输出 | Hall 传感器 A 相输入/Timer3 通道 0/ADC 通道 15/比较器 0 同相端输入通道 1/P0.11
14 | HALL_IN1/TIM3_CH1/ADC_CH16/CMPO_IP2/P0.12 | 输入/输出 | Hall 传感器 B 相输入/Timer3 通道 1/ADC 通道 16/比较器 0 同相端输入通道 2/P0.12
15 | HALL_IN2/ADC_CH17/CMPO_IP3/P0.13 | 输入/输出 | Hall 传感器 C 相输入/ADC 通道 17/比较器 0 同相端输入通道 3/P0.13
16 | CMP0_OUT/MCPWM_BKINT/SPI_CLK/TIM0_CH1/ADC_TRIG0/SIF/ADC_CH10/CMPO_IP4/P0.14 | 输入/输出 | 比较器 0 输出/电机 PWM 终止信号 1/SPI 时钟 /Timer0 通道 1/ADC 触发信号 0/一线通/ADC 通道 10/比较器 0 同相端输入通道 4/P0.14
17 | MCPWM_CHOP/UART0_TX(RX)/SPI_DI(D0)/TIM0_CH0/ADC_TRIG1/CMPO_IN/P0.15 | 输入/输出 | 电 机 PWM 通 道 0 高 边 /UART0_TX(RX)/SPI_DI(D0)/Timer0 通道 0/ADC 触发信号 1/比较器 0 反相端输入/P0.15
18 | MCPWM_CHON/UART0_TX(RX)/SPI_DI(D0)/P1.0 | 输入/输出 | 电 机 PWM 通 道 0 低 边 /UART0_TX(RX)/SPI_DI(D0)/P1.0，内置可软件开启的 10k 上拉电阻
19 | TIM3_CH1/ADC_CH5/P1.3 | 输入/输出 | Timer3 通道 1/ADC 通道 5/P1.3，内置可软件开启的 10k 上拉电阻
20 | OPA0_IP/P3.5 | 输入/输出 | 运放 0 同相端输入/P3.5
21 | OPA0_IN/P3.7 | 输入/输出 | 运放 0 反相端输入/P3.7
22 | ADC_CH11/OPAx_OUT/LD0.5/P2.7 | 输入/输出 | ADC 通道 11/OPAx 输出/LD0.15 输出/P2.7，内置可软件开启的 10k 上拉电阻
23 | OPA1_IP/P3.0 | 输入/输出 | 运放 1 同相端输入/P3.0
24 | OPA1_IN/P3.1 | 输入/输出 | 运放 1 反相端输入/P3.1
25 | UART1_TX(RX)/TIM3_CH0/OSC_OUT/P2.8 | 输入/输出 | UART1_TX(RX)/Timer3 通道 0/晶振输入/P2.8，内置可软件开启的 10k 上拉电阻，如按晶体，该引脚接一个 15pf 电容到地。
26 | UART1_TX(RX)/TIM3_CH1/OSC_OUT/P3.9 | 输入/输出 | UART1_TX(RX)/Timer3 通道 1/晶振输出/P3.9，内置可软件开启的 10k 上拉电阻，如按晶体，该引脚接一个 15pf 电容到地。
27 | LRC/MCPWM_CHOP/P1.4 | 输入/输出 | 32kHz RC 时钟输出/电机 PWM 通道 0 高边/P1.4
28 | HRC/MCPWM_CHON/P1.5 | 输入/输出 | 4MHz RC 时钟输出/电机 PWM 通道 0 低边/P1.5
29 | MCPWM_CH1P/P1.6 | 输入/输出 | 电机 PWM 通道 1 高边/P1.6
30 | MCPWM_CH1N/P1.7 | 输入/输出 | 电机 PWM 通道 1 低边/P1.7
31 | MCPWM_CH2P/P1.8 | 输入/输出 | 电机 PWM 通道 2 高边/P1.8
32 | MCPWM_CH2N/P1.9 | 输入/输出 | 电机 PWM 通道 2 低边/P1.9
33 | ADC_CH13/MCPWM_CH3P/UART0_TX(RX)/SCL/TIM0_CH0/ADC_TRIG2/P1.10 | 输入/输出 | 电机 PWM 通道 3 高边/UART0_TX(RX)/IIC 时钟/Timer0 通道 0/ADC 触发信号 2/P1.10，内置可软件开启的 10k 上拉电阻
34 | MCPWM_CH3N/UART0_TX(RX)/SDA/TIM0_CH1/ADC_TRIG3/SIF/P1.11 | 输入/输出 | 电机 PWM 通道 3 低边/UART0_TX(RX)/IIC 数据/Timer0 通道 1/ADC 触发信号 3/P1.11，内置可软件开启的 10k 上拉电阻
35 | OPA2_IP/P3.10 | 输入/输出 | 运放 2 同相端输入/P3.10
36 | OPA2_IN/P3.11 | 输入/输出 | 运放 2 反相端输入/P3.11
37 | SPI_DI(D0)/SCL/ADC_CH12/CMP0_IP0/P2.9 | 输入/输出 | SPI_DI(D0)/IC 时钟/ADC 通道 12/比较器 0 同相端输入通道 0/P2.9
38 | SPI_DI(D0)/SDA/P2.10 | 输入/输出 | SPI_DI(D0)/IC 数据/P2.10，内置可软件开启的 10k 上拉电阻
39 | OPA3_IN/P3.14 | 输入/输出 | 运放 3 反相端输入/P3.14
40 | OPA3_IP/P3.15 | 输入/输出 | 运放 3 同相端输入/P3.15
41 | SPI_CLK/ADC_CH14/CMP1_IP0/P2.1 | 输入/输出 | SPI 时钟/ADC 通道 14/比较器 1 同相端输入通道 0/P2.1，内置可软件开启的 10k 上拉电阻
42 | CMP1_IN/P2.2 | 输入/输出 | 比较器 1 反相端输入/P2.2
43 | CMP1_OUT/MCPWM_BKING/SPI_CS/REF/P2.3 | 输入/输出 | 比较器 1 输出/电机 PWM 终止信号 0/SPI 片选信号/电压参考信号/P2.3
44 | HALL_IN0/MCPWM_CH2P/UART1_TX(RX)/TIM1_CH0/ADC_TRIG3/CMP1_IP1/P2.4 | 输入/输出 | Hall 传感器 A 相输入/电机 PWM 通道 2 高边/UART1_TX(RX)/Timer1 通道 0/ADC 触发信号 3/比较器 1 同相端输入通道 1/P2.4，内置可软件开启的 10k 上拉电阻。
45 | HALL_IN1/MCPWM_CH2N/UART1_TX(RX)/TIM1_CH1/ADC_TRIG0/CMP1_IP2/P2.5 | 输入/输出 | Hall 传感器 B 相输入/电机 PWM 通道 2 低边/UART1_TX(RX)/Timer1 通道 1/ADC 触发信号 0/比较器 1 同相端输入通道 2/P2.5，内置可软件开启的 10k 上拉电阻
46 | HALL_IN2/MCPWM_CH3P/TIM3_CH0/ ADC_TRIG1/CMP1_IP3/P2.6 | 输入/输出 | Hall 传感器 C 相输入/电机 PWM 通道 3 高边 /Timer3 通道 0/ADC 触发信号 1/比较器 1 同相端输入通道 3/P2.6，内置可软件开启的 10k 上拉电阻
47 | SWCLK | 输入 | SWD 时钟，内置固定上拉的 10k 电阻
48 | SWDIO | 输入/输出 | SWD 数据，内置固定上拉的 10k 电阻